## 表一
消防设施重点部位巡查表（表一）
单位： 巡查人签字： 时间： 年 月 日
水泵房 设置位置：
消防泵控制柜
手自动切换开关设置 | □ | 手动 | □ | 一用二备 | □ | 二用一备
电源指示灯 | □ | 常亮 | □ | 熄灭
喷淋泵控制柜
手自动切换开关设置 | □ | 手动 | □ | 一用二备 | □ | 二用一备
电源指示灯 | □ | 常亮 | □ | 未亮
1号消火栓泵泵体 | □ | 未漏水 | □ | 漏水 |  | 水泵出水压力表指针值 | MPa
2号消火栓泵泵体 | □ | 未漏水 | □ | 漏水 |  | 水泵出水压力表指针值 | MPa
1号喷淋泵泵体 | □ | 未漏水 | □ | 漏水 |  | 水泵出水压力表指针值 | MPa
2号喷淋泵泵体 | □ | 未漏水 | □ | 漏水 |  | 水泵出水压力表指针值 | MPa
稳压泵控制柜
手自动切换开关设置 | □ | 手动 | □ | 自动 | □ | 停止
电源指示灯 | □ | 常亮 | □ | 熄灭
1号和2号稳压泵 | □ | 未漏水 | □ | 漏水 |  | 水泵出水压力表指针值 | MPa
阀门检查：除了消防泵泄水阀处于关闭状态，其它管网阀门是否处于常开状态
| □ | 是 | □ | 否
要求：电源工作指示灯常亮，故障灯灭，阀体未漏水，手自动切换开关设置为一用二备或二用一备，水泵出口压力大小参考建筑物高度和稳压系统电节点压力设置。稳压泵控制柜手自动切换开关设置为自动状态。对主要消防设施进行日检查，每天巡查一次，如实填写，填写时在对应项目栏中正常打“√”异常打“X”，存在问题或故障，在相应栏中填写详细信息。

## 表二
消防设施重点部位巡查表（表二）
单位： 巡查人签字： 时间： 年 月 日
消防水池 设置位置：
水池进水阀门 | □ | 开 | □ | 关
水池水位检查 | 离溢水口 |  | mm
要求：水池高度一般离溢水口50MM,储水量必须满足设计要求
高位水箱 设置位置：
水箱补往管网阀门 |  | □ | 开 | □ | 关
水箱水位是否处于高水位 |  | □ | 是 | □ | 低于浮球阀
要求：水箱补往管网阀门必须保持常开，水位必须处于高位，水位能致浮球阀处于关闭状态
湿式报警阀组间 设置位置：
1号湿式报警阀组 | 阀体是否漏水 |  | □ | 是 | □ | 否
| 进水侧压力 |  | MPa |  | 系统侧压力 |  | MPa
| 进水侧信号阀 |  | □ | 关 | □ | 开
| 系统侧信号阀 |  | □ | 关 | □ | 开
2号湿式报警阀组 | 阀体是否漏水 |  | □ | 是 | □ | 否
| 进水侧压力 |  | MPa |  | 系统侧压力 |  | MPa
| 进水侧信号阀 |  | □ | 关 | □ | 开
| 系统侧信号阀 |  | □ | 关 | □ | 开
3号湿式报警阀组 | 阀体是否漏水 |  | □ | 是 | □ | 否
| 进水侧压力 |  | MPa |  | 系统侧压力 |  | MPa
| 进水侧信号阀 |  | □ | 关 | □ | 开
| 系统侧信号阀 |  | □ | 关 | □ | 开
4号湿式报警阀组 | 阀体是否漏水 |  | □ | 是 | □ | 否
| 进水侧压力 |  | MPa |  | 系统侧压力 |  | MPa
| 进水侧信号阀 |  | □ | 关 | □ | 开
| 系统侧信号阀 |  | □ | 关 | □ | 开
5号湿式报警阀组 | 阀体是否漏水 |  | □ | 是 | □ | 否
| 进水侧压力 |  | MPa |  | 系统侧压力 |  | MPa
| 进水侧信号阀 |  | □ | 关 | □ | 开
| 系统侧信号阀 |  | □ | 关 | □ | 开
6号湿式报警阀组 | 阀体是否漏水 |  | □ | 是 | □ | 否
| 进水侧压力 |  | MPa |  | 系统侧压力 |  | MPa
| 进水侧信号阀 |  | □ | 关 | □ | 开
| 系统侧信号阀 |  | □ | 关 | □ | 开
7号湿式报警阀组 | 阀体是否漏水 |  | □ | 是 | □ | 否
| 进水侧压力 |  | MPa |  | 系统侧压力 |  | MPa
| 进水侧信号阀 |  | □ | 关 | □ | 开
| 系统侧信号阀 |  | □ | 关 | □ | 开
8号湿式报警阀组 | 阀体是否漏水 |  | □ | 是 | □ | 否
| 进水侧压力 |  | MPa |  | 系统侧压力 |  | MPa
| 进水侧信号阀 |  | □ | 关 | □ | 开
| 系统侧信号阀 |  | □ | 关 | □ | 开
要求：阀体不得漏水，进水端和工作端信号阀保持常开，进水侧和工作侧压力保持平衡（大小数值一样），正常静压力大小在0.4MPA和1.2MPA之间。管网分段控制阀门处于常开。对主要消防设施进行日检查，每天巡查一次，如实填写，填写时在对应项目栏中正常打“√”异常打“X”，存在问题或故障，在相应栏中填写详细信息。

## 表三
消防设施重点部位巡查表（表三）
单位： 巡查人签字： 时间： 年 月 日
防排烟风机房
1号风机双电源动力控制箱 | 手自动选择按钮 | □ | 手动 | □ | 自动 | □ | 停止
| 电源工作指示灯 | □ | 常亮 | □ | 熄灭
2号风机双电源动力控制箱 | 手自动选择按钮 | □ | 手动 | □ | 自动 | □ | 停止
| 电源工作指示灯 | □ | 常亮 | □ | 熄灭
3号风机双电源动力控制箱 | 手自动选择按钮 | □ | 手动 | □ | 自动 | □ | 停止
| 电源工作指示灯 | □ | 常亮 | □ | 熄灭
4号风机双电源动力控制箱 | 手自动选择按钮 | □ | 手动 | □ | 自动 | □ | 停止
| 电源工作指示灯 | □ | 常亮 | □ | 熄灭
5号风机双电源动力控制箱 | 手自动选择按钮 | □ | 手动 | □ | 自动 | □ | 停止
| 电源工作指示灯 | □ | 常亮 | □ | 熄灭
6号风机双电源动力控制箱 | 手自动选择按钮 | □ | 手动 | □ | 自动 | □ | 停止
| 电源工作指示灯 | □ | 常亮 | □ | 熄灭
7号风机双电源动力控制箱 | 手自动选择按钮 | □ | 手动 | □ | 自动 | □ | 停止
| 电源工作指示灯 | □ | 常亮 | □ | 熄灭
8号风机双电源动力控制箱 | 手自动选择按钮 | □ | 手动 | □ | 自动 | □ | 停止
| 电源工作指示灯 | □ | 常亮 | □ | 熄灭
9号风机双电源动力控制箱 | 手自动选择按钮 | □ | 手动 | □ | 自动 | □ | 停止
| 电源工作指示灯 | □ | 常亮 | □ | 熄灭
要求：风机双电源动力控制箱手自动选择按钮必须处在自动状态，电源工作指示灯常亮，保证控制箱正常供电，机箱内双电源开关工作处于自动位置。对主要消防设施进行日检查，每天巡查一次，如实填写，填写时在对应项目栏中正常打“√”异常打“X”，存在问题或故障，在相应栏中填写详细信息。

## 表四
消防设施重点部位巡查表（表四）
单位： 巡查人签字： 时间： 年 月 日
末端试水装置
1号装置 | 压力表压力 | MPa
| 试水阀是否漏水 | □ | 漏水 | □ | 未漏水
2号装置 | 压力表压力 | MPa
| 试水阀是否漏水 | □ | 漏水 | □ | 未漏水
3号装置 | 压力表压力 | MPa
| 试水阀是否漏水 | □ | 漏水 | □ | 未漏水
4号装置 | 压力表压力 | MPa
| 试水阀是否漏水 | □ | 漏水 | □ | 未漏水
5号装置 | 压力表压力 | MPa
| 试水阀是否漏水 | □ | 漏水 | □ | 未漏水
6号装置 | 压力表压力 | MPa
| 试水阀是否漏水 | □ | 漏水 | □ | 未漏水
7号装置 | 压力表压力 | MPa
| 试水阀是否漏水 | □ | 漏水 | □ | 未漏水
8号装置 | 压力表压力 | MPa
| 试水阀是否漏水 | □ | 漏水 | □ | 未漏水
要求：压力不得小于0.05MPA,试水接头严禁漏水。对主要消防设施进行日检查，每天巡查一次，如实填写，填写时在对应项目栏中正常打“√”异常打“X”，存在问题或故障，在相应栏中填写详细信息。